## ELRS-TX-MODULE-V13-20260608
1 | 6 | B1,B7,B9,B10,B11,B12 | 120_100MHz | l0402 | C76891
2 | 4 | B4,B5,B6,B8 | 1KR_100MHz/200mA | 0201 | C88948
3 | 4 | C1,C5,C63,C150 | 22uF/6.3V | C0402 | C415703
4 | 3 | C2,C203,C204 | 1uF/10V | 0201 | C76935
5 | 22 | C3,C6,C7,C10,C11,C12,C14,C35,C36,C65,C66,C67,C80,C183,C189,C190,C191,C205,C207,C220,C222,C223 | 100nF 16V | 0201 | C2846674
6 | 2 | C19,C46 | 8pF | 0201 | C237417
7 | 14 | C23,C26,C28,C39,C43,C44,C109,C192,C211,C214,C215,C216,C217,C218 | 47pF | 0201 | C85908
8 | 1 | C37 | 27pF | 0201 | C85899
9 | 1 | C40 | 6.8pF | 0201 | C85916
10 | 1 | C41 | 4.3pF | 0201 | C258462
11 | 2 | C42,C79 | 1.5pF | 0201 | C161414
12 | 3 | C64,C111,C198 | 10uF 16V | C0603 | C96446
13 | 1 | C76 | 100nF | 0201 | C2846674
14 | 1 | C78 | 2.2pF | 0201 | C85901
15 | 3 | C110,C210,C213 | 10nF | 0201 | C85930
16 | 7 | C185,C206,C208,C209,C212,C219,C221 | 10uF 6.3V | C0402 | C315248
17 | 1 | C193 | 15pF | 0201 | C161373
18 | 1 | C196 | 11pF | 0201 | C384959
19 | 1 | C197 | 2pF | 0201 | C161419
20 | 2 | D1,D8 | B5819W | SOD-123FL | C8598
21 | 1 | D2 | RCLAMP0521P.TCT-MS | TVS-0402 | C3029033
22 | 1 | D6 | LED_RED | LED0402 | C51933302
23 | 1 | D7 | SS34 | SMA | C8678
24 | 1 | J1 | IPEX-1 | IPEX-1 | C88374
25 | 1 | J5 | CON3_W | hd-2r54-1x3 | C492411
26 | 1 | J10 | SMA | sma-ke | C7498154
27 | 1 | J13 | CON8 | HDR-TH_8P-2m54 | C42393429
28 | 1 | L2 | 220nH LQW15CNR22J10D | L0402 | C341690
29 | 1 | L3 | 4.7nH | 0201 | C86126
30 | 1 | L6 | 12nH | 0201 | C162597
31 | 2 | L8,L17 | 7.5nH | 0201 | C2044085
32 | 1 | L9 | 8.2nH | 0201 | C98047
33 | 1 | L10 | 1.5nH | L0402 | C2043908
34 | 1 | L11 | 2.2uH 3A | L2520 | C5832372
35 | 1 | L18 | 6.2nH | 0201 | C162627
36 | 1 | L22 | 2.2UH 0.75A | C0603 | C394950
37 | 1 | L24 | 5.6nH | L0402 | C668464
38 | 1 | L32 | 120R/100M | l0603 | C14709
39 | 2 | Q1,Q5 | AO3401A | SOT23 | C347476
40 | 1 | Q8 | HTU7G06S002P | SOT-89 | C9900066573
41 | 2 | R2,R149 | 5.1K | 0201 | C143995
42 | 6 | R4,R11,R23,R87,R88,R157 | 100K | 0201 | C270364
43 | 3 | R13,R15,R21 | 49.9k | 0201 | C138136
44 | 3 | R14,R84,R150 | 1K | 0201 | C270365
45 | 1 | R20 | 1KR_100MHz | 0201 | C88948
46 | 1 | R27 | 56K | 0201 | C851761
47 | 1 | R28 | 10K | 0201 | C717002
48 | 1 | R37 | 750R | 0201 | C138124
49 | 6 | R71,R73,R74,R76,R155,R156 | 22R | 0201 | C155743
50 | 4 | R83,R89,R90,R153 | 0R | 0201 | C473473
51 | 1 | R85 | 51R | 0201 | C270343
52 | 1 | R86 | 10R | 0201 | C270817
53 | 1 | R151 | 22.1K | 0201 | C423662
54 | 1 | R152 | 47.5K | 0201 | C4089449
55 | 1 | SW7 | SW-3x6x2_5 | SW-3x2x0_6 | C963197
56 | 1 | USB1 | TypeC_16P | TypeC_16P-SMD | C2765186
57 | 1 | U1 | TK8620 | QFN32_8620 | C9900047938
58 | 1 | U2 | SW1179E | SC70-6 | C9900031401
59 | 1 | U4 | SP0503BAHT | sot143 | C3040626
60 | 1 | U7 | TPS563201DDCR | SOT23-6 | C116592
61 | 1 | U9 | MS2630 | SOT23-6 | C9900189707
62 | 1 | U10 | ME6211C33M5G-N | SOT23-5 | C82942
63 | 1 | U13 | CJ74LVC1G240R5N | SOT23-5 | C42460259
64 | 1 | U14 | SN74LVC1G04DCKR | SOT23-5 | C7827
65 | 1 | U15 | SN74LVC1G66DBVR | SOT23-5 | C5375974
66 | 2 | U16,U17 | SF11S5-915.000-F26IL02AL | SMD1411-5P | C19185999
67 | 1 | U18 | CP2102N-A02-GQFN20R | QFN-20-3x3 | C969913
68 | 1 | X1 | X1E0002510059 | smd2016-4p | C48332759